## BOM_Board1_PCB1_2022-10-31
No. | Quantity | Comment | Designator | Footprint | Value | Manufacturer Part | Manufacturer | Supplier Part | Supplier
1 | 7 | 100nF | C1,C2,C3,C4,C7,C9,C10 | C0603 | 100nF | 0603B104K160NT | FH(风华) | C2846678 | LCSC
2 | 3 | 22uF | C5,C6,C8 | C1206 | 22uF | EMK316BJ226ML-T | TAIYO YUDEN(太诱) | C87162 | LCSC
3 | 1 | B5819W SL | D4 | SOD-123_L2.7-W1.6-LS3.7-RD-1 |  | B5819W SL | CJ（江苏长电/长晶） | C8598 | LCSC
4 | 3 | ESD5B5.0ST1G | D5,D6,D7 | SOD-523_L1.2-W0.8-LS1.6-BI |  | ESD5B5.0ST1G | onsemi(安森美) | C93623 | LCSC
5 | 1 | XL-1608SYGC-06 | LED1 | LED0603-RD_GREEN |  | XL-1608SYGC-06 | XINGLIGHT(成兴光) | C965805 | LCSC
6 | 4 | WS2812B-V5/W | LED2,LED3,LED4,LED5 | LED-SMD_L5.0-W5.0-P3.20-LS5.4-TL |  | WS2812B-V5/W | worldsemi | C2874885 | LCSC
7 | 2 | SS8050 | Q1,Q2 | SOT-23-3_L2.9-W1.3-P1.90-LS2.4-BR |  | SS8050 | CJ（江苏长电/长晶） | C2150 | LCSC
8 | 3 | ERJPA3J202V | R1,R2,R5 | R0603 |  | ERJPA3J202V | PANASONIC(松下) | C445827 | LCSC
9 | 2 | 10kΩ | R3,R4 | R1206 | 10kΩ | RC1206FR-0710KL | YAGEO(国巨) | C132649 | LCSC
10 | 2 | 0Ω | R6,R7 | R0402 | 0Ω | RC0402FR-070RL | YAGEO(国巨) | C106231 | LCSC
11 | 2 | YTSA010A0252501B | SW2,SW3 | SW-SMD_L4.0-W3.0-LS5.0 |  | YTSA010A0252501B | DGBZ(东莞博众) | C967786 | LCSC
12 | 1 | TA-3524A-A2 | SW4 | CONN-TH_TA-3524A-A2 |  | TA-3524A-A2 | Yuandi(元迪) | C730331 | LCSC
13 | 1 | THS101 | SW5 | SW-SMD_2P-L2.9-W5.4-LS8.5 |  | THS101 | ROCPU Switches(台普) | C2758157 | LCSC
14 | 1 | SKTDLHE010 | SW7 | KEY-SMD_SKTDLHE010 |  | SKTDLHE010 | ALPSALPINE(阿尔卑斯阿尔派) | C380198 | LCSC
15 | 1 | USB-MR-D-023 | U1 | MICRO-USB-SMD_USB-MR-D-023 |  | USB-MR-D-023 | DEALON(德艺隆) | C2926994 | LCSC
16 | 1 | CP2102-GMR | U2 | WQFN-28_L5.0-W5.0-P0.50-BL-EP3.2 |  | CP2102-GMR | SILICON LABS(芯科) | C6568 | LCSC
17 | 1 | AZ1117H-3.3TRE1 | U3 | SOT-223-3_L6.5-W3.4-P2.30-LS7.0-BR |  | AZ1117H-3.3TRE1 | DIODES(美台) | C92517 | LCSC
18 | 3 | 5011-Testpointblack | U4,U7,U8 | TESTPOINT-TH_BD3.2 |  | 5011-Testpointblack |  | C9900015882 | LCSC
19 | 1 | ESP32-WROOM-32E(16MB) | U5 | WIFI-SMD_ESP32-WROOM-32E |  | ESP32-WROOM-32E(16MB) | ESPRESSIF(乐鑫) | C701343 | LCSC
20 | 1 | DM254R-11-10-85 | U6 | HDR-TH_10P-P2.54-V-F |  | DM254R-11-10-85 | DEALON(德艺隆) | C2935981 | LCSC